## Мои данные
| Утверждаю | [7 empty] | Согласовано
| _______________// | [7 empty] | _______________//
| "___" __________ 200_ г. | [7 empty] | "___" __________ 200_ г.
(Наименование стройки)
ЛОКАЛЬНАЯ СМЕТА №
(локальный сметный расчет)
| на | на монтаж вентиляции
(наименование работ и затрат, наименование объекта)
Основание:
[7 empty] | базовая цена |  | текущая цена
|  |  |  | Сметная стоимость |  |  | 39592,47 руб. |  | 198853,06 руб.
|  |  |  | Средства на оплату труда |  |  | 2983,36 руб. |  | 47674,1 руб.
Составлен(а) в ценах на
№ п/п | Шифр расценки и коды ресурсов | Наименование работ и затрат | Единица измерения | Кол-во единиц | Цена на ед. изм., руб. | Коэффициенты поправочные к позиции | Всего в базисных ценах, руб. | Коэфф. пересчета | Всего в текущих (прогнозных) ценах, руб. | Справочно
ЗТР, ЗТМ, всего чел.-час
1 | 2 | 3 | 4 | 5 | 6 | 7 | 8 | 9 | 10 | 11
Раздел 1. Демонтажные работы
1 | ФЕРр65-30-2 | Разборка воздуховодов из листовой стали толщиной: до 0,9 мм диаметром/периметром до 320 мм /1000 мм | 100 м2 поверхности воздуховодов | 0.13816 | 363.8 |  |  |  |  | 5,510,1
|  | ЗП |  |  | 340.35 |  | 63.48 | 15.98 | 1014.41
|  | ЭМ |  |  | 23.45 |  | 4.37 | 7.62 | 33.3
|  | в т.ч. ЗПМ |  |  | 8.7 |  | 1.62 | 15.98 | 25.89
МР
|  | НР от ФОТ | % | 74 |  |  | 40.95 | 0.85 | 654.35
|  | СП от ФОТ | % | 50 |  |  | 26.04 | 0.8 | 416.12
[7 empty] | 134.84 |  | 2118.18
2 | ФЕРр65-30-1 | Разборка воздуховодов из листовой стали толщиной: до 0,9 мм диаметром/периметром до 165 мм /540 мм | 100 м2 поверхности воздуховодов | 0.07065 | 431.18 |  |  |  |  | 3,380,05
|  | ЗП |  |  | 407.73 |  | 38.89 | 15.98 | 621.46
|  | ЭМ |  |  | 23.45 |  | 2.23 | 7.62 | 16.99
|  | в т.ч. ЗПМ |  |  | 8.7 |  | 0.82 | 15.98 | 13.1
МР
|  | НР от ФОТ | % | 74 |  |  | 24.98 | 0.85 | 399.14
|  | СП от ФОТ | % | 50 |  |  | 15.88 | 0.8 | 253.82
[7 empty] | 81.98 |  | 1291.41
2.1 | ФСЦП311-01-114-1 | Металлические конструкции массой до 1 тонны: погрузка | тонна | 1 | 15.74 |  |  |  |  | 0,30,15
|  | ЗП |  |  | 2.36 |  | 3.19 | 15.98 | 50.98
|  | ЭМ |  |  | 13.38 |  | 18.06 | 4.12 | 74.41
|  | в т.ч. ЗПМ |  |  | 1.76 |  | 2.38 | 15.98 | 38.03
МР
|  | НР от ФОТ | % | 100 |  |  | 4.73 | 0.85 | 75.66
|  | СП от ФОТ | % | 60 |  |  | 2.67 | 0.8 | 42.72
[7 empty] | 28.65 |  | 243.77
2.2 | ФСЦП310-3005-1 | Перевозка грузов автомобилями-самосвалами грузоподъемностью 10 т работающих вне карьера: расстояние перевозки 5 км; нормативное время пробега 0,613 час; класс груза 1 | 1 тонна | 1 | 6.07
|  | ЗП | [5 empty] | 15.98
|  | ЭМ |  |  | 6.07 |  | 8.19 | 5.09 | 41.69
|  | в т.ч. ЗПМ | [5 empty] | 15.98
МР
|  | НР от ФОТ | % |  |  |  |  | 0.85
|  | СП от ФОТ | % |  |  |  |  | 0.8
[7 empty] | 8.19 |  | 41.69
Итого по разделу 1 Демонтажные работы | [8 empty] | 3695.05
Раздел 2. Монтажные работы
5 | ФЕР20-01-001-01 | Прокладка воздуховодов из листовой, оцинкованной стали и алюминия класса Н (нормальные) толщиной: 0,5 мм, диаметром до 200 мм | 100 м2 поверхности воздуховодов | 0.13816 | 2045.07 |  |  |  |  | 26,670,09
|  | ЗП Козп = 1,15 |  |  | 1467.1 | 1.15 | 314.69 | 15.98 | 5028.75
|  | ЭМ Кэм = 1,25 |  |  | 143.32 | 1.25 | 33.41 | 4.74 | 158.36
|  | в т.ч. ЗПМ Кзпм = 1,25 |  |  | 7.02 | 1.25 | 1.63 | 15.98 | 26.05
|  | МР |  |  | 434.65 |  | 60.05 | 3.4 | 204.17
|  | НР от ФОТ | % | 128 |  |  | 344.16 | 0.85 | 5499.62
|  | СП от ФОТ | % | 83 |  |  | 210.04 | 0.8 | 3356.39
[7 empty] | 962.35 |  | 14247.29
5.2 | ФССЦ-301-8033 | Воздуховоды из тонколистовой коррозионно-стойкой стали толщиной: 0,8 мм, диаметром до 500 мм | м2 | 13.82 | 250.8 |  | 3466.06 | 3.93 | 13621.62
7 | ФЕР20-01-001-01 | Прокладка воздуховодов из листовой, оцинкованной стали и алюминия класса Н (нормальные) толщиной: 0,5 мм, диаметром до 200 мм | 100 м2 поверхности воздуховодов | 0.07065 | 2045.07 |  |  |  |  | 13,640,05
|  | ЗП Козп = 1,15 |  |  | 1467.1 | 1.15 | 160.92 | 15.98 | 2571.5
|  | ЭМ Кэм = 1,25 |  |  | 143.32 | 1.25 | 17.09 | 4.74 | 81.01
|  | в т.ч. ЗПМ Кзпм = 1,25 |  |  | 7.02 | 1.25 | 0.84 | 15.98 | 13.42
|  | МР |  |  | 434.65 |  | 30.7 | 3.4 | 104.38
|  | НР от ФОТ | % | 128 |  |  | 175.99 | 0.85 | 2812.39
|  | СП от ФОТ | % | 83 |  |  | 107.41 | 0.8 | 1716.39
[7 empty] | 492.11 |  | 7285.67
7.1 | ФССЦ-301-8032 | Воздуховоды из тонколистовой коррозионно-стойкой стали толщиной: 0,8 мм, диаметром до 160 мм | м2 | 7.065 | 309.7 |  | 2188.03 | 3.92 | 8577.08
11 | Прайс-лист | Хомут металлический разъемный Stabil | шт. | 30 | 423 |  |  |  | 12690
12 | ФЕР26-01-050-01 | Покрытие поверхности изоляции трубопроводов фольгой алюминиевой дублированной | 100 м2 поверхности покрытия изоляции | 0.2088 | 8996.59 |  |  |  |  | 37.62
|  | ЗП Козп = 1,15 |  |  | 1621.53 | 1.15 | 525.64 | 15.98 | 8399.73
|  | ЭМ Кэм = 1,25 |  |  | 38.44 | 1.25 | 13.54 | 4.1 | 55.51
|  | в т.ч. ЗПМ Кзпм = 1,25 |  |  |  | 1.25 |  | 15.98
|  | МР |  |  | 7336.62 |  | 1531.89 | 2.13 | 3262.93
|  | НР от ФОТ | % | 100 |  |  | 446.79 | 0.85 | 7139.77
|  | СП от ФОТ | % | 70 |  |  | 294.36 | 0.8 | 4703.85
[7 empty] | 2812.22 |  | 23561.79
13 | ФЕР26-02-005-05 | Огнезащитное покрытие несущих металлоконструкций воздуховодов составом ОФП-НВ - "КРАТ" с пределом огнестойкости: 3,0 часа | 100 м2 обрабатываемой поверхности | 0.2088 | 99880.26 |  |  |  |  | 68.91
|  | ЗП Козп = 1,15 |  |  | 2508.38 | 1.15 | 813.12 | 15.98 | 12993.66
|  | ЭМ Кэм = 1,25 |  |  | 16100.61 | 1.25 | 5673.05 | 1.53 | 8679.77
|  | в т.ч. ЗПМ Кзпм = 1,25 |  |  |  | 1.25 |  | 15.98
|  | МР |  |  | 81271.27 |  | 16969.44 | 1.54 | 26132.94
|  | НР от ФОТ | % | 100 |  |  | 691.15 | 0.85 | 11044.61
|  | СП от ФОТ | % | 70 |  |  | 455.35 | 0.8 | 7276.45
[7 empty] | 24602.11 |  | 66127.43
14 | ФЕР46-03-010-02 | Пробивка в бетонных стенах и полах толщиной 100 мм отверстий площадью: до 100 см2 | 100 отверстий | 0.5 | 1263.54 |  |  |  |  | 17,724,5
|  | ЗП |  |  | 336.94 |  | 227.43 | 15.98 | 3634.33
|  | ЭМ |  |  | 926.6 |  | 625.46 | 4.02 | 2514.35
|  | в т.ч. ЗПМ |  |  | 90.44 |  | 61.05 | 15.98 | 975.58
МР
|  | НР от ФОТ | % | 110 |  |  | 269.73 | 0.85 | 4310.27
|  | СП от ФОТ | % | 70 |  |  | 161.55 | 0.8 | 2581.55
[7 empty] | 1284.17 |  | 13040.5
15 | ФЕР46-03-017-03 | Заделка отверстий, гнезд и борозд: в стенах и перегородках железобетонных площадью до 0,1 м2 | 1 м3 заделки | 0.93 | 2336.31 |  |  |  |  | 70.29
|  | ЗП |  |  | 611.44 |  | 767.66 | 15.98 | 12267.21
|  | ЭМ |  |  | 37.87 |  | 47.55 | 5.01 | 238.23
|  | в т.ч. ЗПМ | [5 empty] | 15.98
|  | МР |  |  | 1687 |  | 1568.91 | 3.29 | 5161.71
|  | НР от ФОТ | % | 110 |  |  | 717.76 | 0.85 | 11469.84
|  | СП от ФОТ | % | 70 |  |  | 429.89 | 0.8 | 6869.64
[7 empty] | 3531.77 |  | 36006.63
Итого по разделу 2 Монтажные работы | [8 empty] | 195158.01
Итого прямые затраты по смете с учетом индексов, в текущих ценах | [8 empty] | 128230.48
Накладные расходы | [8 empty] | 43405.66
Сметная прибыль | [8 empty] | 27216.92
Итоги по смете:
Итого по позициям, введенным в ценах 2001г. | [8 empty] | 186163.06
Итого по позициям, введенным в текущих ценах | [8 empty] | 12690
Итого | [8 empty] | 198853.06
ВСЕГО по смете с К дог. Снижения 0,99762 | [8 empty] | 198200
Составил:
Проверил:
Note on B3: /<Заказчик>/
Note on J3: /<Подрядчик>/
Note on A7: <Наименование стройки>
Note on C14: <Наименование локальной сметы>, <Наименование объекта>
Note on A17: <Основание>
Note on H20: <Итого по расчету> руб.
Note on J20: <Итого по расчету> руб.
Note on H21: <Итого ФОТ> руб.
Note on J21: <Итого ФОТ> руб.
Note on A28: <Номер позиции по смете>
Note on B28: <Обоснование (код) позиции>
Note on C28: <Наименование (текстовая часть) расценки> <Формула расчета стоимости единицы> Кпз = <К-т к позиции на прямые затраты> Козп = <К-т к позиции на основную з/п> Кэм = <К-т к позиции на эксплуатацию машин> Кзпм = <К-т к позиции на з/п машинистов> Кмат = <К-т к позиции на материалы> Ктз = <К-т к позиции на трудозатраты рабочих> Ктзм = <К-т к позиции на трудозатраты механизаторов>
Note on D28: <Ед. измерения по расценке>
Note on E28: <Количество всего (физ. объем) по позиции><Нормы НР 2001г. по позиции><Нормы СП 2001г. по позиции>
Note on F28: <Исходное значение ПЗ по позиции на единицу>
Note on G28: <К-т к позиции на прямые затраты><К-т к позиции на основную з/п><К-т к позиции на эксплуатацию машин><К-т к позиции на з/п машинистов><К-т к позиции на материалы><К-т к позиции на трудозатраты рабочих> <К-т к позиции на трудозатраты механизаторов> <К-ты к НР по позиции при расчете в базисных ценах><К-ты к СП по позиции при расчете в базисных ценах>
Note on H28: <Общая стоимость ПЗ по позиции в базисных ценах с учетом к-тов к итогам><Сумма НР по позиции при расчете в базисных ценах><Сумма СП по позиции при расчете в базисных ценах>
Note on I28: <Индекс к позиции на ОЗП><Индекс к позиции на ЭМ><Индекс к позиции на ЗПМ><Индекс к позиции на МАТ><Индекс к СМР><К-ты к НР по позиции для БИМ><К-ты к СП по позиции для БИМ>
Note on J28: <Общая стоимость ПЗ по позиции для БИМ до начисления НР и СП><Сумма НР по позиции для БИМ><Сумма СП по позиции для БИМ>
Note on K28: <ТЗ по позиции всего><ТЗМ по позиции всего>
Note on A116: <Текстовая часть (итоги)>
Note on J116: <Прямые затраты (итоги)>
Note on B128: <Составил>
Note on B130: <Проверил>