## Мои данные
| Утверждаю | [7 empty] | Согласовано
| _______________/ООО/ | [7 empty] | _______________/ООО/
| "___" __________ 200_ г. | [7 empty] | "___" __________ 200_ г.
(Наименование стройки)
ЛОКАЛЬНАЯ СМЕТА №
(локальный сметный расчет)
| на | кабельную систему обогрева (водостоков, желобов и ендовых)
(наименование работ и затрат, наименование объекта)
Основание: договор №___ от____________________2011 г.
[7 empty] | базовая цена |  | текущая цена
|  |  |  | Сметная стоимость |  |  | 56887,1 руб. |  | 639113 руб.
|  |  |  | Средства на оплату труда |  |  | 4990,17 руб. |  | 80441,54 руб.
Составлен(а) в ценах на август 2011
№ п/п | Шифр расценки и коды ресурсов | Наименование работ и затрат | Единица измерения | Кол-во единиц | Цена на ед. изм., руб. | Коэффициенты поправочные к позиции | Всего в базисных ценах, руб. | Коэфф. пересчета | Всего в текущих (прогнозных) ценах, руб. | Справочно
ЗТР, ЗТМ, всего чел.-час
1 | 2 | 3 | 4 | 5 | 6 | 7 | 8 | 9 | 10 | 11
Раздел 1. Монтажные работы
1 | ФЕРм08-01-102-01 | Шкаф управления и регулирования | 1 шкаф | 1 | 475.4 |  |  |  |  | 14,60,8
|  | ЗП |  |  | 140.45 |  | 140.45 | 16.12 | 2264.05
|  | ЭМ |  |  | 193.56 |  | 193.56 | 6.25 | 1209.75
|  | в т.ч. ЗПМ |  |  | 10.8 |  | 10.8 | 16.12 | 174.1
|  | МР |  |  | 141.39 |  | 141.39 | 4.04 | 571.22
|  | НР от ФОТ | % | 95 |  |  | 122.13 | 0.85 | 1968.81
|  | СП от ФОТ | % | 65 |  |  | 78.65 | 0.8 | 1267.84
[7 empty] | 676.18 |  | 7281.67
2 | Цена поставщика | Шкаф управления 13986 54 мод. Кмат = 1,03*1,012 | шт. | 1 | 3570 | 1,03*1,012 |  |  | 3153.58
3 | ФЕРм11-03-001-01 | Приборы, устанавливаемые на металлоконструкциях, щитах и пультах, масса: до 5 кг | 1 шт. | 1 | 6.25 |  |  |  |  | 0.52
|  | ЗП |  |  | 5.16 |  | 5.16 | 16.12 | 83.18
ЭМ
|  | в т.ч. ЗПМ | [5 empty] | 16.12
|  | МР |  |  | 1.09 |  | 1.09 | 4.41 | 4.81
|  | НР от ФОТ | % | 80 |  |  | 3.51 | 0.85 | 56.56
|  | СП от ФОТ | % | 60 |  |  | 2.48 | 0.8 | 39.93
[7 empty] | 12.24 |  | 184.48
4 | Цена поставщика | Мультифункциональный термостат для обогрева водосточной системы(с датчиком тем-ры и влаги) Hemstedt ТР-DES (Германия) Кмат = 1,03*1,012 | шт. | 1 | 24000 | 1,03*1,012 |  |  | 21200.54
5 | ФЕРм10-06-068-16 | программирование сетевого элемента и отладка его работы (мультиплексор, регенератор) | 1 сетевой элемент | 1 | 301.72 |  |  |  |  | 20
|  | ЗП |  |  | 295.8 |  | 295.8 | 16.12 | 4768.3
ЭМ
|  | в т.ч. ЗПМ | [5 empty] | 16.12
|  | МР |  |  | 5.92 |  | 5.92 | 16.12 | 95.43
|  | НР от ФОТ | % | 80 |  |  | 201.14 | 0.85 | 3242.44
|  | СП от ФОТ | % | 60 |  |  | 141.98 | 0.8 | 2288.78
[7 empty] | 644.84 |  | 10394.95
6 | ФЕРм08-03-526-01 | Автомат одно-, двух-, трехполюсный, устанавливаемый на конструкции: на стене или колонне, на ток до 25 А | 1 шт. | 7 | 255.97 |  |  |  |  | 10.92
|  | ЗП |  |  | 14.84 |  | 103.88 | 16.12 | 1674.55
|  | ЭМ |  |  | 1.13 |  | 7.91 | 5.99 | 47.38
|  | в т.ч. ЗПМ | [5 empty] | 16.12
|  | МР |  |  | 240 |  | 1680 | 2.46 | 4132.8
|  | НР от ФОТ | % | 95 |  |  | 83.88 | 0.85 | 1352.2
|  | СП от ФОТ | % | 65 |  |  | 54.02 | 0.8 | 870.77
[7 empty] | 1929.69 |  | 8077.7
7 | Цена поставщика | Автоматический выключатель 3 полюсный SH203L C20 Кмат = 1,03*1,012 | шт. | 3 | 535 | 1,03*1,012 |  |  | 1417.8
8 | Цена поставщика | Автоматический выключатель 1 полюсный SH201L C6 Кмат = 1,03*1,012 | шт. | 1 | 183 | 1,03*1,012 |  |  | 161.65
9 | Цена поставщика | Устройство защитного откл. 4 полюсное F204 AC-25/0,03 Кмат = 1,03*1,012 | шт. | 3 | 2790 | 1,03*1,012 |  |  | 7393.68
10 | ФЕРм08-03-526-02 | Автомат одно-, двух-, трехполюсный, устанавливаемый на конструкции: на стене или колонне, на ток до 100 А | 1 шт. | 1 | 283.55 |  |  |  |  | 2,320,01
|  | ЗП |  |  | 22.06 |  | 22.06 | 16.12 | 355.61
|  | ЭМ |  |  | 3.77 |  | 3.77 | 6.08 | 22.92
|  | в т.ч. ЗПМ |  |  | 0.14 |  | 0.14 | 16.12 | 2.26
|  | МР |  |  | 257.72 |  | 257.72 | 2.55 | 657.19
|  | НР от ФОТ | % | 95 |  |  | 17.93 | 0.85 | 288.98
|  | СП от ФОТ | % | 65 |  |  | 11.54 | 0.8 | 186.09
[7 empty] | 313.02 |  | 1510.79
11 | Цена поставщика | Автоматический выключатель 3 полюсный SS203 C63 Кмат = 1,03*1,012 | шт. | 1 | 1454 | 1,03*1,012 |  |  | 1284.4
12 | ФЕРм08-03-529-03 | Контактор переменного тока на конструкции на ток: до 160 А | 1 шт. | 3 | 390.49 |  |  |  |  | 11,880,03
|  | ЗП |  |  | 39.28 |  | 117.84 | 16.12 | 1899.58
|  | ЭМ |  |  | 4.11 |  | 12.33 | 6.12 | 75.46
|  | в т.ч. ЗПМ |  |  | 0.14 |  | 0.42 | 16.12 | 6.77
|  | МР |  |  | 347.1 |  | 1041.3 | 2.84 | 2957.29
|  | НР от ФОТ | % | 95 |  |  | 95.5 | 0.85 | 1539.38
|  | СП от ФОТ | % | 65 |  |  | 61.5 | 0.8 | 991.3
[7 empty] | 1328.47 |  | 7463.01
13 | Цена поставщика | Контактор ESB 4 полюсный ESB 24-40/230 Кмат = 1,03*1,012 | шт. | 3 | 2730 | 1,03*1,012 |  |  | 7234.68
14 | ФЕРм10-08-019-04 | Реле времени программное, тип 2РВМ | 1 шт. | 2 | 6.65 |  |  |  |  | 1.2
|  | ЗП |  |  | 5.64 |  | 11.28 | 16.12 | 181.83
ЭМ
|  | в т.ч. ЗПМ | [5 empty] | 16.12
|  | МР |  |  | 1.01 |  | 2.02 | 4.32 | 8.73
|  | НР от ФОТ | % | 80 |  |  | 7.67 | 0.85 | 123.64
|  | СП от ФОТ | % | 60 |  |  | 5.41 | 0.8 | 87.28
[7 empty] | 26.38 |  | 401.48
15 | Цена поставщика | Реле времени CT-ERD (E234) Кмат = 1,03*1,012 | шт. | 2 | 2630 | 1,03*1,012 |  |  | 4646.46
16 | ФЕРм08-02-146-02 | Кабель с креплением накладными скобами, масса 1 м кабеля: до 1 кг 2 894,85 = 3 288,57 - 10,2 x 38,60 | 100 м кабеля | 5.92 | 2894.85 |  |  |  |  | 98,8656,54
|  | ЗП |  |  | 160.65 |  | 951.05 | 16.12 | 15330.93
|  | ЭМ |  |  | 1369.71 |  | 8108.68 | 4.78 | 38759.49
|  | в т.ч. ЗПМ |  |  | 121.48 |  | 719.16 | 16.12 | 11592.86
|  | МР |  |  | 1364.49 |  | 8077.78 | 2.97 | 23991.01
|  | НР от ФОТ | % | 95 |  |  | 1348.69 | 0.85 | 21740.96
|  | СП от ФОТ | % | 65 |  |  | 868.51 | 0.8 | 14000.37
[7 empty] | 19354.71 |  | 113822.76
17 | Цена поставщика | Кабель нагревательный саморегулирующийся Heat Trace (Англия) 55 Ватт/метр 31 FSLe2-СТ Кмат = 1,02 | м | 592 | 545 | 1.02 |  |  | 278891.2
18 | Цена поставщика | Комплект муфт (концевая) КМ-К Кмат = 1,02 | шт. | 44 | 195 | 1.02 |  |  | 7416.64
19 | Цена поставщика | Крепежный элемент для подвесного желоба ИТ-002 Кмат = 1,02 | шт. | 80 | 35 | 1.02 |  |  | 2420
20 | Цена поставщика | Крепежный элемент для крепления кабеля на стыке желоба и водостока ИТ-003 Кмат = 1,02 | шт. | 24 | 38 | 1.02 |  |  | 788.4
21 | Цена поставщика | Перемычка (FT) L=400 мм для крепления троса в водосток с термоусадкой ИТ-009 Кмат = 1,02 | шт. | 12 | 120 | 1.02 |  |  | 1244.76
22 | Цена поставщика | Стяжки-хомуты для крепления нагревательного кабеля СОРМАТ 4,8*20 Кмат = 1,02 | шт. | 1200 | 2 | 1.02 |  |  | 2076
23 | ФЕРм08-03-593-09 | Светильник: местного освещения | 100 шт. | 0.04 | 1652.95 |  |  |  |  | 3,410,01
|  | ЗП |  |  | 846.18 |  | 33.85 | 16.12 | 545.66
|  | ЭМ |  |  | 246.07 |  | 9.84 | 5.91 | 58.15
|  | в т.ч. ЗПМ |  |  | 2.16 |  | 0.09 | 16.12 | 1.45
|  | МР |  |  | 560.7 |  | 22.43 | 2.28 | 51.14
|  | НР от ФОТ | % | 95 |  |  | 27.41 | 0.85 | 441.79
|  | СП от ФОТ | % | 65 |  |  | 17.65 | 0.8 | 284.5
[7 empty] | 111.18 |  | 1381.24
24 | Цена поставщика | Лампа на DIN-рейку зеленая E219-D Кмат = 1,02 | шт. | 1 | 630 | 1.02 |  |  | 544.58
25 | Цена поставщика | Лампа на DIN-рейку красная E219-C Кмат = 1,02 | шт. | 3 | 630 | 1.02 |  |  | 1633.74
26 | ФЕРм08-03-534-01 | Переключатель универсальный пылеводозащищенный, устанавливаемый на конструкции на стене или колонне, количество секций: до 4 | 1 шт. | 1 | 124.03 |  |  |  |  | 2.29
|  | ЗП |  |  | 21.53 |  | 21.53 | 16.12 | 347.06
|  | ЭМ |  |  | 1.13 |  | 1.13 | 5.99 | 6.77
|  | в т.ч. ЗПМ | [5 empty] | 16.12
|  | МР |  |  | 101.37 |  | 101.37 | 2.92 | 296
|  | НР от ФОТ | % | 95 |  |  | 17.39 | 0.85 | 280.25
|  | СП от ФОТ | % | 65 |  |  | 11.2 | 0.8 | 180.47
[7 empty] | 152.62 |  | 1110.55
27 | Цена поставщика | Переключатель 3-х поз.(1-0-2) 25А на DIN-рейку ONU1М Кмат = 1,02 | шт. | 1 | 980 | 1.02 |  |  | 847.12
28 | ФЕРм10-06-034-12 | Коробка распределительная настенная на кабеле с пластмассовой оболочкой | 1 коробка | 6 | 69.64 |  |  |  |  | 122.04
|  | ЗП |  |  | 19.24 |  | 115.44 | 16.12 | 1860.89
|  | ЭМ |  |  | 37.69 |  | 226.14 | 4.52 | 1022.15
|  | в т.ч. ЗПМ |  |  | 3.94 |  | 23.64 | 16.12 | 381.08
|  | МР |  |  | 12.71 |  | 76.26 | 4.24 | 323.34
|  | НР от ФОТ | % | 100 |  |  | 118.22 | 0.85 | 1905.67
|  | СП от ФОТ | % | 65 |  |  | 72.32 | 0.8 | 1165.82
[7 empty] | 608.38 |  | 6277.87
29 | Цена поставщика | Коробка распредилительная 110х110х66 Wiska (серая) 607/5 Кмат = 1,02 | шт. | 6 | 484 | 1.02 |  |  | 2510.22
30 | ФЕРм08-02-411-04 | Ввод гибкий, наружный диаметр металлорукава: до 27 мм | 1 ввод | 35 | 27.24 |  |  |  |  | 36.05
|  | ЗП |  |  | 9.68 |  | 338.8 | 16.12 | 5461.46
ЭМ
|  | в т.ч. ЗПМ | [5 empty] | 16.12
|  | МР |  |  | 17.56 |  | 614.6 | 4.12 | 2532.15
|  | НР от ФОТ | % | 95 |  |  | 273.58 | 0.85 | 4410.13
|  | СП от ФОТ | % | 65 |  |  | 176.18 | 0.8 | 2839.96
[7 empty] | 1403.16 |  | 15243.7
31 | Цена поставщика | Кабельный ввод пластиковый M 25х1,5 (9-14 мм) Wiskonus 25 Кмат = 1,02 | шт. | 35 | 36 | 1.02 |  |  | 1089.2
32 | ФЕРм08-02-155-01 | Герметизация проходов при вводе кабелей во взрывоопасные помещения уплотнительной массой 7,59 = 19,61 - 0,72 x 16,70 | 1 проход кабеля | 35 | 7.59 |  |  |  |  | 16.45
|  | ЗП |  |  | 4.52 |  | 158.2 | 16.12 | 2550.18
ЭМ
|  | в т.ч. ЗПМ | [5 empty] | 16.12
|  | МР |  |  | 3.07 |  | 107.45 | 2.74 | 294.41
|  | НР от ФОТ | % | 95 |  |  | 127.75 | 0.85 | 2059.27
|  | СП от ФОТ | % | 65 |  |  | 82.26 | 0.8 | 1326.09
[7 empty] | 475.66 |  | 6229.95
33 | Цена поставщика | Уплотнение для ввода нагревательного кабеля в коробку У-КР Кмат = 1,02 | шт. | 35 | 25 | 1.02 |  |  | 756.35
34 | ФЕРм08-02-409-01 | Труба винипластовая по установленным конструкциям, по стенам и колоннам с креплением скобами, диаметр: до 25 мм | 100 м | 0.3 | 2445.51 |  |  |  |  | 7,144,77
|  | ЗП |  |  | 223.72 |  | 67.12 | 16.12 | 1081.97
|  | ЭМ |  |  | 550.56 |  | 165.17 | 6.63 | 1095.08
|  | в т.ч. ЗПМ |  |  | 184.72 |  | 55.42 | 16.12 | 893.37
|  | МР |  |  | 1671.23 |  | 501.36 | 3.06 | 1534.16
|  | НР от ФОТ | % | 95 |  |  | 98.95 | 0.85 | 1595.09
|  | СП от ФОТ | % | 65 |  |  | 63.72 | 0.8 | 1027.18
[7 empty] | 896.32 |  | 6333.48
35 | Цена поставщика | Труба жесткая (гладкая) ПВХ d=16 мм (3м) РУВИНИЛ Кмат = 1,02 | м | 30 | 8 | 1.02 |  |  | 207.6
36 | ФЕРм08-02-411-01 | Рукав металлический наружным диаметром: до 48 мм | 100 м | 2.2 | 3085.01 |  |  |  |  | 76,340,48
|  | ЗП |  |  | 326.18 |  | 717.6 | 16.12 | 11567.71
|  | ЭМ |  |  | 207.45 |  | 456.39 | 6.29 | 2870.69
|  | в т.ч. ЗПМ |  |  | 2.97 |  | 6.53 | 16.12 | 105.26
|  | МР |  |  | 2551.38 |  | 5613.03 | 3.57 | 20038.52
|  | НР от ФОТ | % | 95 |  |  | 584.74 | 0.85 | 9425.92
|  | СП от ФОТ | % | 65 |  |  | 376.55 | 0.8 | 6069.94
[7 empty] | 7748.31 |  | 49972.78
37 | Цена поставщика | Металлорукав РЗ-ЦХ 25 мм РУВИНИЛ Кмат = 1,02 | м | 220 | 78 | 1.02 |  |  | 14832.4
38 | ФЕРм08-02-412-02 | Затягивание провода в проложенные трубы и металлические рукава первого одножильного или многожильного в общей оплетке, суммарное сечение до 6 мм2 | 100 м | 2.5 | 624.82 |  |  |  |  | 16,850,05
|  | ЗП |  |  | 63.36 |  | 158.4 | 16.12 | 2553.41
|  | ЭМ |  |  | 4.84 |  | 12.1 | 6.25 | 75.63
|  | в т.ч. ЗПМ |  |  | 0.27 |  | 0.68 | 16.12 | 10.96
|  | МР |  |  | 556.62 |  | 1391.55 | 4.08 | 5677.52
|  | НР от ФОТ | % | 95 |  |  | 128.46 | 0.85 | 2070.73
|  | СП от ФОТ | % | 65 |  |  | 82.72 | 0.8 | 1333.47
[7 empty] | 1773.23 |  | 11710.76
39 | Цена поставщика | Кабель медный силовой (Севкабель) NYM 5х2,5 Кмат = 1,02 | м | 220 | 65 | 1.02 |  |  | 12361.8
40 | Цена поставщика | Провод гибкий ШВВП 2х0,75 Кмат = 1,02 | м | 30 | 12 | 1.02 |  |  | 311.1
41 | ФЕРм08-02-149-01 | Кабель до 35 кВ, подвешиваемый на тросе, масса 1 м кабеля: до 1 кг | 100 м кабеля | 2.4 | 3975.25 |  |  |  |  | 41,0439,46
|  | ЗП |  |  | 164.5 |  | 394.8 | 16.12 | 6364.18
|  | ЭМ |  |  | 2360.25 |  | 5664.6 | 4.87 | 27586.6
|  | в т.ч. ЗПМ |  |  | 216.68 |  | 520.03 | 16.12 | 8382.88
|  | МР |  |  | 1450.5 |  | 3481.2 | 2.1 | 7310.52
|  | НР от ФОТ | % | 95 |  |  | 738.73 | 0.85 | 11908.25
|  | СП от ФОТ | % | 65 |  |  | 475.71 | 0.8 | 7668.47
[7 empty] | 10755.04 |  | 60838.02
42 | Цена поставщика | Трос стальной Кмат = 1,02 | м | 240 | 52 | 1.02 |  |  | 10788
43 | Цена поставщика | Перфорированная лента для ендовых и желобов OBO Bettermann Кмат = 1,02 | м | 60 | 96 | 1.02 |  |  | 4978.8
Итого по разделу 1 Монтажные работы | [8 empty] | 698425.91
Итого с учетом К договорного 0,775488 | [8 empty] | 541621.1864
НДС 18% | [8 empty] | 97491.8136
ВСЕГО по смете | [8 empty] | 639113
Составил:
Проверил:
Note on B3: /<Заказчик>/
Note on J3: /<Подрядчик>/
Note on A7: <Наименование стройки>
Note on C14: <Наименование локальной сметы>, <Наименование объекта>
Note on A17: <Основание>
Note on H20: <Итого по расчету> руб.
Note on J20: <Итого по расчету> руб.
Note on H21: <Итого ФОТ> руб.
Note on J21: <Итого ФОТ> руб.
Note on A28: <Номер позиции по смете>
Note on B28: <Обоснование (код) позиции>
Note on C28: <Наименование (текстовая часть) расценки> <Формула расчета стоимости единицы> Кпз = <К-т к позиции на прямые затраты> Козп = <К-т к позиции на основную з/п> Кэм = <К-т к позиции на эксплуатацию машин> Кзпм = <К-т к позиции на з/п машинистов> Кмат = <К-т к позиции на материалы> Ктз = <К-т к позиции на трудозатраты рабочих> Ктзм = <К-т к позиции на трудозатраты механизаторов>
Note on D28: <Ед. измерения по расценке>
Note on E28: <Количество всего (физ. объем) по позиции><Нормы НР 2001г. по позиции><Нормы СП 2001г. по позиции>
Note on F28: <Исходное значение ПЗ по позиции на единицу>
Note on G28: <К-т к позиции на прямые затраты><К-т к позиции на основную з/п><К-т к позиции на эксплуатацию машин><К-т к позиции на з/п машинистов><К-т к позиции на материалы><К-т к позиции на трудозатраты рабочих> <К-т к позиции на трудозатраты механизаторов> <К-ты к НР по позиции при расчете в базисных ценах><К-ты к СП по позиции при расчете в базисных ценах>
Note on H28: <Общая стоимость ПЗ по позиции в базисных ценах с учетом к-тов к итогам><Сумма НР по позиции при расчете в базисных ценах><Сумма СП по позиции при расчете в базисных ценах>
Note on I28: <Индекс к позиции на ОЗП><Индекс к позиции на ЭМ><Индекс к позиции на ЗПМ><Индекс к позиции на МАТ><Индекс к СМР><К-ты к НР по позиции для БИМ><К-ты к СП по позиции для БИМ>
Note on J28: <Общая стоимость ПЗ по позиции для БИМ до начисления НР и СП><Сумма НР по позиции для БИМ><Сумма СП по позиции для БИМ>
Note on K28: <ТЗ по позиции всего><ТЗМ по позиции всего>
Note on B200: <Составил>
Note on B202: <Проверил>